## Аркуш1
Лабораторна робота: Маятник Максвелла
Константи та параметри установки
Прискорення вільного падіння g (м/с²) | 9.81
Висота падіння h (м) | 0.897
Радіус стержня r_c (мм) | 4
Радіус диска r_д (мм) | 40
Внутрішній радіус r_k1 (мм) | 40
Зовнішній радіус r_k2 (мм) | 58
Маса стержня m_c (г) | 186.5
Маса диска m_d (г) | 85
Параметри кілець
Параметр | Кільце 1 |  |  | Кільце 2
Маса m_k (г) | 297 |  |  | 489
Вимірювання часу падіння (с)
Номер спроби | Кільце 1 |  |  |  | Кільце 2
| Значення 1 | Значення 2 | Середня |  | Значення 1 | Значення 2 | Середня
1 | 3.36 | 3.84 |  |  | 4.18 | 4.07
2 | 3.66 | 3.76 |  |  | 3.65 | 3.76
3 | 3.33 | 3.49 |  |  | 3.45 | 3.54
4 | 3.51 | 3.52 |  |  | 3.5 | 3.64
5 | 3.46 | 3.39 |  |  | 3.35 | 3.72
6 | 3.61 | 3.56 |  |  | 3.36 | 3.59
7 | 3.45 | 3.32 |  |  | 3.5 | 3.69
8 | 3.26 | 3.59 |  |  | 3.43 | 3.64
9 | 3.15 | 3.34 |  |  | 3.53 | 3.57
10 | 3.21 | 3.31 |  |  | 3.61 | 3.71
Середній час t_сер (с)
Результати розрахунків
Параметр | Кільце 1 |  |  | Кільце 2
Повна маса маятника m (кг)
Експериментальний момент інерції I_експ
Теоретичний момент інерції I_теор
Абсолютна розбіжність ΔI
Відносна розбіжність ε (%)